## Sheet1
|  | 15 | 14 | 13 | 12 | 11 | 10 | 9 | 8 | 7 | 6 | 5 | 4 | 3 | 2 | 1 | 0 | Register Input Select | RegInpSel
0 | ALU | 1 | N | N | F | F | A | A | A | B | B | B | C | C | C | X | X | OpCode | OpCodeClk
1 | MEM TO REG | 0 | 0 | 0 | 0 | 0 | A | A | A | B | B | B | X | X | X | X | X | Helper Register A | RegAClk
2 | CONST TO REG | 0 | 0 | 0 | 0 | 1 | A | A | A | K | K | K | K | K | K | K | K | Helper Register B | RegBClk
3 | REG TO MEM | 0 | 0 | 0 | 1 | 0 | A | A | A | B | B | B | X | X | X | X | X | Helper Register C | RegCClk
4 | REG TO REG COND | 0 | 0 | 0 | 1 | 1 | A | A | A | B | B | B | N | Z | P | X | X | Parameter | ParamClk
[18 empty] | Instruction Out Select | InsRegSel
[18 empty] | Instruction Register | InsRegClk
[18 empty] | ALU Input A | ALUInAClk
[18 empty] | ALU Input B | ALUInBClk
[18 empty] | ALU Output | ALUOutClk
[18 empty] | General Register | RegClk
[18 empty] | General Register Select | RegSelClk
[18 empty] | General Register Input | RegInClk
[18 empty] | General Register Output | RegOutClk
[18 empty] | Memory | MemClk
[18 empty] | Memory Select | MemSelClk
[18 empty] | Memory Input | MemInClk
[18 empty] | Memory Output | MemOutClk
[18 empty] | Carry Input | CarryInClk

## Load Instruction
|  | 0 | 1 | 2 | 3 | 4 | 5
Register Input Select | RegInpSel | 2: 11 | 2
OpCode | OpCodeClk
Helper Register A | RegAClk
Helper Register B | RegBClk
Helper Register C | RegCClk
Parameter | ParamClk
Instruction Register Select | InsRegSel | 0: 11 | 0
Instruction Register | InsRegClk | [6 empty] | 4 | bar: 4
ALU Input A | ALUInAClk
ALU Input B | ALUInBClk
ALU Output | ALUOutClk
General Register | RegClk | [6 empty] | 3 4 | bar: 3 to 4
General Register Select | RegSelClk | [6 empty] | 0 | bar: 0
General Register Input | RegInClk | [6 empty] | 2 | bar: 2
General Register Output | RegOutClk | [6 empty] | 1 | bar: 1
Memory | MemClk
Memory Select | MemSelClk | [6 empty] | 2 | bar: 2
Memory Input | MemInClk
Memory Output | MemOutClk | [6 empty] | 3 | bar: 3
Carry Input | CarryInClk | [6 empty] | 2 | bar: 2

## ALU
|  | 0 | 1 | 2 | 3 | 4 | 5 | 6 | 7 | 8
Register Input Select | RegInpSel | 7: 10 | 7
OpCode | OpCodeClk
Helper Register A | RegAClk
Helper Register B | RegBClk
Helper Register C | RegCClk
Parameter | ParamClk
Instruction Register Select | InsRegSel | 0: 00; 3: 01; 6: 10 | 0 3 6
Instruction Register | InsRegClk
ALU Input A | ALUInAClk | [9 empty] | 2 | bar: 2
ALU Input B | ALUInBClk | [9 empty] | 5 | bar: 5
ALU Output | ALUOutClk | [9 empty] | 6 | bar: 6
General Register | RegClk | [9 empty] | 8 | bar: 8
General Register Select | RegSelClk | [9 empty] | 0 3 6 | bar: 0; 3; 6
General Register Input | RegInClk | [9 empty] | 7 | bar: 7
General Register Output | RegOutClk | [9 empty] | 1 4 | bar: 1; 4
Memory | MemClk
Memory Select | MemSelClk
Memory Input | MemInClk
Memory Output | MemOutClk
Carry Input | CarryInClk

## MEM-TO-REG
|  | 0 | 1 | 2 | 3 | 4 | 5 | 6 | 7 | 8
Register Input Select | RegInpSel
OpCode | OpCodeClk
Helper Register A | RegAClk
Helper Register B | RegBClk
Helper Register C | RegCClk
Parameter | ParamClk
Instruction Register Select | InsRegSel
Instruction Register | InsRegClk
ALU Input A | ALUInAClk
ALU Input B | ALUInBClk
ALU Output | ALUOutClk
General Register | RegClk
General Register Select | RegSelClk
General Register Input | RegInClk
General Register Output | RegOutClk
Memory | MemClk
Memory Select | MemSelClk
Memory Input | MemInClk
Memory Output | MemOutClk
Carry Input | CarryInClk

## CONST-TO-REG
|  | 0 | 1 | 2 | 3 | 4 | 5 | 6 | 7 | 8
Register Input Select | RegInpSel
OpCode | OpCodeClk
Helper Register A | RegAClk
Helper Register B | RegBClk
Helper Register C | RegCClk
Parameter | ParamClk
Instruction Register Select | InsRegSel
Instruction Register | InsRegClk
ALU Input A | ALUInAClk
ALU Input B | ALUInBClk
ALU Output | ALUOutClk
General Register | RegClk
General Register Select | RegSelClk
General Register Input | RegInClk
General Register Output | RegOutClk
Memory | MemClk
Memory Select | MemSelClk
Memory Input | MemInClk
Memory Output | MemOutClk
Carry Input | CarryInClk

## REG-TO-MEM
|  | 0 | 1 | 2 | 3 | 4 | 5 | 6 | 7 | 8
Register Input Select | RegInpSel
OpCode | OpCodeClk
Helper Register A | RegAClk
Helper Register B | RegBClk
Helper Register C | RegCClk
Parameter | ParamClk
Instruction Register Select | InsRegSel
Instruction Register | InsRegClk
ALU Input A | ALUInAClk
ALU Input B | ALUInBClk
ALU Output | ALUOutClk
General Register | RegClk
General Register Select | RegSelClk
General Register Input | RegInClk
General Register Output | RegOutClk
Memory | MemClk
Memory Select | MemSelClk
Memory Input | MemInClk
Memory Output | MemOutClk
Carry Input | CarryInClk

## REG-TO-REG
|  | 0 | 1 | 2 | 3 | 4 | 5 | 6 | 7 | 8
Register Input Select | RegInpSel
OpCode | OpCodeClk
Helper Register A | RegAClk
Helper Register B | RegBClk
Helper Register C | RegCClk
Parameter | ParamClk
Instruction Register Select | InsRegSel
Instruction Register | InsRegClk
ALU Input A | ALUInAClk
ALU Input B | ALUInBClk
ALU Output | ALUOutClk
General Register | RegClk
General Register Select | RegSelClk
General Register Input | RegInClk
General Register Output | RegOutClk
Memory | MemClk
Memory Select | MemSelClk
Memory Input | MemInClk
Memory Output | MemOutClk
Carry Input | CarryInClk