## GEN
|  | 15 | 14 | 13 | 12 | 11 | 10 | 9 | 8 | 7 | 6 | 5 | 4 | 3 | 2 | 1 | 0 | [5 empty] | Register Input Select | RegInpSel
0 | ALU | 1 | N | N | F | F | A | A | A | B | B | B | C | C | C | X | X | N=inv. ALUa/b | F=ALU Op | A=ALU InA | B=ALU InB | C=Result | OpCode | OpCodeClk
1 | MEM TO REG | 0 | 0 | 0 | 0 | 0 | A | A | A | B | B | B | X | X | X | X | X | A=Dest Reg | B=Mem Addr |  |  |  | Helper Register A | RegAClk
2 | CONST TO REG | 0 | 0 | 0 | 0 | 1 | A | A | A | K | K | K | K | K | K | K | K | A=Dest Reg | K=Constant |  |  |  | Helper Register B | RegBClk
3 | REG TO MEM | 0 | 0 | 0 | 1 | 0 | A | A | A | B | B | B | X | X | X | X | X | A=Src Reg | B=Mem Addr |  |  |  | Helper Register C | RegCClk
4 | REG TO REG COND | 0 | 0 | 0 | 1 | 1 | A | A | A | B | B | B | N | Z | P | X | X | A=Src Reg | B=Dest Reg | N=Negative | Z=Zero | P=Positive | Parameter | ParamClk
[20 empty] | Conditional Flags |  |  | Instruction Out Select | InsRegSel
[23 empty] | Instruction Register | InsRegClk
[23 empty] | ALU Input A | ALUInAClk
[23 empty] | ALU Input B | ALUInBClk
[23 empty] | ALU Output | ALUOutClk
[23 empty] | General Register | RegClk
[23 empty] | General Register Select | RegSelClk
[23 empty] | General Register Input | RegInClk
[23 empty] | General Register Output | RegOutClk
[23 empty] | Memory | MemClk
[23 empty] | Memory Select | MemSelClk
[23 empty] | Memory Input | MemInClk
[23 empty] | Memory Output | MemOutClk
[23 empty] | Carry Input | CarryInClk

## Sheet1
| ADD | R | # | R
| C2R | R | #
| ALU-ADD | R | R | R
| ADD | # | # | R
| C2R | R | #
| C2R | R | #
| ALU-ADD | R | R | R
1 | ADD | @ | @ | @
2 | ADD | @ | @ | R
3 | ADD | @ | # | @
4 | ADD | @ | R | @
5 | ADD | @ | R | R
6 | ADD | @ | # | R
7 | ADD | R | @ | R
8 | ADD | R | @ | @
9 | ADD | R | R | @
10 | ADD | R | R | R
11 | ADD | R | # | R
12 | ADD | R | # | @

## LOAD
|  | 0 | 1 | 2 | 3 | 4 | 5
Instruction Register Select | InsRegSel | 0: 11 | 0
General Register Select | RegSelClk | [6 empty] | 0 | bar: 0
General Register Output | RegOutClk | [6 empty] | 1 | bar: 1
Register Input Select | RegInpSel | 2: 11 | 2
General Register Input | RegInClk | [6 empty] | 2 | bar: 2
Memory Select | MemSelClk | [6 empty] | 2 | bar: 2
Memory Output | MemOutClk | [6 empty] | 2 | bar: 2
Carry Input | CarryInClk | [6 empty] | 2 | bar: 2
General Register | RegClk | [6 empty] | 3 | bar: 3
Instruction Register | InsRegClk | [6 empty] | 4 | bar: 4
OpCode | Decode | [6 empty] | 5 | bar: 5

## ALU
|  | 0 | 1 | 2 | 3 | 4 | 5 | 6 | 7 | 8 | ALU | 1 | N | N | F | F | A | A | A | B | B | B | C | C | C | X | X | N=inv. ALUa/b | F=ALU Op | A=ALU InA | B=ALU InB | C=Result
Register Input Select | RegInpSel | 7: 10 | 7
OpCode | OpCodeClk
Helper Register A | RegAClk
Helper Register B | RegBClk
Helper Register C | RegCClk
Parameter | ParamClk
Instruction Register Select | InsRegSel | 0: 00; 3: 01; 6: 10 | 0 3 6
Instruction Register | InsRegClk
ALU Input A | ALUInAClk | [9 empty] | 2 | bar: 2
ALU Input B | ALUInBClk | [9 empty] | 5 | bar: 5
ALU Output | ALUOutClk | [9 empty] | 6 | bar: 6
General Register | RegClk | [9 empty] | 8 | bar: 8
General Register Select | RegSelClk | [9 empty] | 0 3 6 | bar: 0; 3; 6
General Register Input | RegInClk | [9 empty] | 7 | bar: 7
General Register Output | RegOutClk | [9 empty] | 1 4 | bar: 1; 4
Memory | MemClk
Memory Select | MemSelClk
Memory Input | MemInClk
Memory Output | MemOutClk
Carry Input | CarryInClk

## MEM-TO-REG
|  | 0 | 1 | 2 | 3 | 4 | 5 | 6 | 7 | 8 | MEM TO REG | 0 | 0 | A | A | A | B | B | B | X | X | X | X | X
Instruction Register Select | InsRegSel | 0: 10; 2: 01 | 0 2 |  |  | Dest Reg |  |  | Mem Addr
Instruction Register | RegSelClk | [9 empty] | 0 2 | bar: 0; 2
| RegOutClk | [9 empty] | 1 | bar: 1
| RegInpSel | 3: 01 | 3
| RegInClk | [9 empty] | 3 | bar: 3
| RegClk | [9 empty] | 4 | bar: 4
ALU Input A | ALUInAClk
ALU Input B | ALUInBClk
ALU Output | ALUOutClk
Memory | MemClk
Memory Select | MemSelClk | [9 empty] | 1 | bar: 1
Memory Input | MemInClk
Memory Output | MemOutClk | [9 empty] | 1 | bar: 1
Carry Input | CarryInClk
| Done | [9 empty] | 5 | bar: 5

## CONST-TO-REG
|  | 0 | 1 | 2 | 3 | 4 | 5 | 6 | 7 | 8 | CONST TO REG | 0 | 0 | 0 | 0 | 1 | A | A | A | K | K | K | K | K | K | K | K | A=Dest Reg | K=Constant
Register Input Select | RegInpSel | 1: 00 | 1
OpCode | Decode
Instruction Register Select | InsRegSel | 0: 00 | 0
Instruction Register | InsRegClk
ALU Input A | ALUInAClk
ALU Input B | ALUInBClk
ALU Output | ALUOutClk
General Register | RegClk | [9 empty] | 2 | bar: 2
General Register Select | RegSelClk | [9 empty] | 0 | bar: 0
General Register Input | RegInClk | [9 empty] | 1 | bar: 1
General Register Output | RegOutClk
Memory | MemClk
Memory Select | MemSelClk
Memory Input | MemInClk
Memory Output | MemOutClk
Carry Input | CarryInClk
Reset | bar: 3

## REG-2-MEM
|  | 0 | 1 | 2 | 3 | 4 | 5 | 6 | 7 | 8 | REG TO MEM | 1 | 0 | A | A | A | B | B | B | X | X | X | X | X
Instruction Register Select | InsRegSel | 0: 10; 2: 01 | 0 2 |  |  | Src Reg |  |  | Mem Addr
Instruction Register | RegSelClk | [9 empty] | 0 2 | bar: 0; 2
| RegOutClk | [9 empty] | 1 3 | bar: 1; 3
RegInpSel
RegInClk
RegClk
ALU Input A | ALUInAClk
ALU Input B | ALUInBClk
ALU Output | ALUOutClk
Memory | MemClk | [9 empty] | 4 | bar: 4
Memory Select | MemSelClk | [9 empty] | 1 | bar: 1
Memory Input | MemInClk | [9 empty] | 3 | bar: 3
Memory Output | MemOutClk
Carry Input | CarryInClk
| Done | [9 empty] | 5 | bar: 5

## REG-2-REG
|  | 0 | 1 | 2 | 3 | 4 | 5 | 6 | 7 | 8 | REG-2-REG | 1 | 1 | A | A | A | B | B | B | N | Z | P | X | X
Instruction Register Select | InsRegSel | 1: 01; 3: 10 | 1 3 |  |  | Src Reg |  |  | Dest Reg
Instruction Register | RegSelClk | [9 empty] | 1 3 | bar: 1; 3
| RegOutClk | [9 empty] | 2 | bar: 2
| RegInpSel | 4: 11 | 4
| RegInClk | [9 empty] | 4 | bar: 4
| RegClk | [9 empty] | 5 | bar: 5
ALU Input A | ALUInAClk
ALU Input B | ALUInBClk
ALU Output | ALUOutClk
Memory | MemClk
Memory Select | MemSelClk
Memory Input | MemInClk
Memory Output | MemOutClk
Carry Input | CarryInClk
| Done | [9 empty] | 6 | bar: 6
| Status | [9 empty] | 0 | bar: 0